## Input Data
Input Data — 각 표에 시험 데이터를 붙여넣으면 보고서 차트가 자동으로 채워집니다
① Temperature |  |  | ② Acceleration vs stops |  | ③ Frequency vs stops |  | ④ Acceleration vs Frequency |  | ⑤ Peak SPL vs Frequency
No of stops | T_ini (°C) | T_fin (°C) | No of stops | Acceleration (g) | No of stops | Frequency (Hz) | Frequency (Hz) | Acceleration (g) | Frequency (kHz) | Peak SPL (dB(A))
1 | 100 | 155 | 40 | 3.5 | 40 | 100 | 60 | 1.5 | 7.3 | 96
※ 5행의 값은 입력 형식을 보여주는 예시입니다 — 실제 데이터로 덮어쓰세요.
※ 노란색 = 입력 영역(각 표 5행부터 아래로 계속 입력). 차트는 최대 996행까지 자동 반영됩니다.
※ 가속도계 2개 × X/Y/Z 방향별 데이터는 ②~④ 표를 시트 복사하거나 이어 붙여 센서/축별로 구분해 입력하세요 (보고서 차트의 데이터 원본을 해당 범위로 지정).

## 1. Time History
Temperature
To be given for two accelerometers in X, Y & Z direction
Acceleration map — Frequency [Hz] × Humidity [%] (양식 예시 이미지 — 시험기 소프트웨어 출력 이미지로 교체)

## 2. Frequency Analysis
Acceleration vs Frequency
To be given for two accelerometers in X, Y & Z direction
Peak SPL vs Frequency
※ 판정 기준(예: 70 dB 초과)은 시험 규격에 따라 차트에 기준선/음영으로 표시하세요.

## 3. Noisy Stops
Absolute % of Noisy Stops
vs Average Pressure |  | vs Initial Rotor Temp |  | vs Braking Speed
Average Pressure / bar | Occurrence / % Absolute | Initial Rotor Temp / °C | Occurrence / % Absolute | Braking Speed / kph | Occurrence / % Absolute
0 |  | 0 |  | -5
5 |  | 25 |  | -3
10 |  | 50 |  | 3 | 0.77
15 |  | 75 |  | 5
20 | 0.41 | 100 |  | 10
25 |  | 125 | 0.51 | 30
30 |  | 150 |  | 50
35 |  | 175 |  | 80
40 |  | 200
45 |  | 225
50 |  | 250
275
300
※ 노란색 셀에 발생률(%)을 입력하세요. 5행 예시 값은 실제 값으로 교체.

## 4. Summary
Summary Tables
Frequency Range | Noise Threshold | No of Noise stops | % of Noise stops
0 ~50 Hz | > 70 dB
50 ~100 Hz | > 70 dB
…… | > 70 dB
To be increased till max frequency recorded | > 70 dB
| Global Triaxial 1 occurrence |  |  |  | Global Triaxial 2 occurrence
| No of stops | [%] |  |  | No of stops | [%]
> 0.2g |  |  |  | > 0.2g
> 0.3g |  |  |  | > 0.3g
> 0.5g |  |  |  | > 0.5g
> 1g |  |  |  | > 1g
> 2g |  |  |  | > 2g
> 3g |  |  |  | > 3g
※ 빈 셀에 집계 결과를 입력하세요. 주파수 구간 행은 기록된 최대 주파수까지 추가.