## Test Procedure
Section | Section description | No. of Brake Events | Control Mode | Braking Speed, or Speed Profile | Release speed | Initial brake temperature | Control Pressure, or Pressure Profile | Profile | Soak Time (minutes) | Cooling Air Conditions Temp/Humidity (°C/%RH)
|  |  |  | km/h | km/h | °C | kPa
1.1 | Setup inspection and verification of noise background | (Optional) Measure rotor (drum) and pads (lining) for thickness and weight Perform thorough inspection of the fixture, preloading, test hardware, microphone, and accelerometers per the test request Take digital photos to document the test setup Perform microphone and accelerometer calibrations Perform background noise check with the cooling air on item per 7.3.3 (선택 사항) 로터(드럼)와 패드(라이닝)의 두께와 무게를 측정합니다. 테스트 요청에 따라 고정 장치, 예압, 테스트 하드웨어, 마이크 및 가속도계를 철저히 검사합니다. 테스트 설정을 기록하기 위해 디지털 사진을 촬영합니다. 마이크와 가속도계 교정을 수행합니다. 7.3.3항에 따라 냉각 공기를 사용하여 배경 소음 점검을 수행합니다.
1.2 | Equipment check stops | 5 | Decel | 80 | 0.5 | 100 | 3000 | - | - | 20/50
1.3 | Vibration checks (Complete two consecutive vibration checks at each speed) | 6 | 10 s Drag | 80/10/2.5 | 80/10/2.5 | <100 | 0 | - | - | 20/50
2.1 | Bedding | 32 | Decel | 80 | 30 | 100 | 1500, 3000, 1500, 1800, 2200, 3800, 1500, 2600, 1800, 3400, 1500, 2600, 1500, 2200, 3000, 4600, 2600, 5100, 2200, 1800, 4200, 5000, 1800, 4600, 2600, 1500, 300, 2200, 1800, 3000, 800, 3800 | - | - | 20/50
3.1 | Water spray #1 |  | Drag | 0 | 0 | <100 | 0 | - | 2 | 0/-
3.2 | Soak |  | Drag | 0 | 0 | <100 | 0 | - | 60 | 0/≥80
4.1 | Profile block #1 (Complete three consecutive brake applications at each pressure, then proceed to the next pressure level) | 21 | Profile | SP2 | 0.5 | 5 | 500, 1000, 1200, 1500, 1200, 1000, 500 | Speed | - | 0/≥80
4.2 |  | 15 | Profile | SP10 | 0.5 | 5 | 500, 800, 1000, 1200, 800 | Speed | - | 0/≥80
4.3 |  | 9 | Drag | 0.5 | 0.5 | 5 | PP2.5, PP5, PP10 | Pressure | - | 0/≥80
5.1 | Water spray #2 |  | Drag | 0 | 0 | <100 | 0 | - | 2 | 0/-
5.2 | Soak |  | Drag | 0 | 0 | <100 | 0 | - | 60 | 0/≥80
6.1 | Decel block #1 | 3 | Decel | 10 | 0.5 | 5 | 1000 | - | - | 0/≥80
6.2 |  | 3 | Decel | 20 | 0.5 | 5 | 1000 | - | - | 0/≥80
6.3 |  | 3 | Decel | 10 | 0.5 | 5 | 2000 | - | - | 0/≥80
6.4 |  | 3 | Decel | 20 | 0.5 | 5 | 2000 | - | - | 0/≥80
6.5 |  | 3 | Decel | 10 | 0.5 | 5 | 1000 | - | - | 0/≥80
6.6 |  | 3 | Decel | 20 | 0.5 | 5 | 1000 | - | - | 0/≥80
7.1 | Water spray #3 |  | Drag | 0 | 0 | <100 | 0 | - | 2 | 0/-
7.2 | Soak |  | Drag | 0 | 0 | <100 | 0 | - | 60 | 0/≥80
8.1 | Drag block #1 (Complete three consecutive brake applications at the same speed, then proceed to the next speed level) | 9 | Drag | 1, 3, 5 | 0.5 | 5 | PP2.5 | Pressure | - | 0/≥80
8.2 |  | 9 | Drag | 1, 3, 5 | 0.5 | 5 | PP10 | Pressure | - | 0/≥80
8.3 |  | 9 | Drag | 1, 3, 5 | 0.5 | 5 | PP5 | Pressure | - | 0/≥80
8.4 |  | 9 | Drag | 1, 3, 5 | 0.5 | 5 | PP7.5 | Pressure | - | 0/≥80
8.5 |  | 9 | Drag | 1, 3, 5 | 0.5 | 5 | PP2.5 | Pressure | - | 0/≥80
8.6 |  | 9 | Drag | 1, 3, 5 | 0.5 | 5 | PP7.5 | Pressure | - | 0/≥80
8.7 |  | 9 | Drag | 1, 3, 5 | 0.5 | 5 | PP5 | Pressure | - | 0/≥80
9.1 | Water spray #4 |  | Drag | 0 | 0 | <100 | 0 | - | 2 | 0/-
9.2 | Soak |  | Drag | 0 | 0 | <100 | 0 | - | 60 | 0/≥80
10.1 | Profile block #2 (Complete three consecutive brake applications at each pressure, then proceed to the next pressure level) | 21 | Profile | SP2 | 0.5 | 5 | 500, 1000, 1200, 1500, 1200, 1000, 500 | Speed | - | 0/≥80
10.2 |  | 15 | Profile | SP10 | 0.5 | 5 | 500, 800, 1000, 1200, 800 | Speed | - | 0/≥80
10.3 |  | 9 | Drag | 0.5 | 0.5 | 5 | PP2.5, PP5, PP10 | Pressure | - | 0/≥80
11.1 | Water spray #5 |  | Drag | 0 | 0 | <100 | 0 | - | 2 | 0/-
11.2 | Soak |  | Drag | 0 | 0 | <100 | 0 | - | 60 | 0/≥80
12.1 | Decel block #3 | 3 | Decel | 10 | 0.5 | 5 | 1000 | - | - | 0/≥80
12.2 |  | 3 | Decel | 20 | 0.5 | 5 | 1000 | - | - | 0/≥80
12.3 |  | 3 | Decel | 10 | 0.5 | 5 | 2000 | - | - | 0/≥80
12.4 |  | 3 | Decel | 20 | 0.5 | 5 | 2000 | - | - | 0/≥80
12.5 |  | 3 | Decel | 10 | 0.5 | 5 | 1000 | - | - | 0/≥80
12.6 |  | 3 | Decel | 20 | 0.5 | 5 | 1000 | - | - | 0/≥80
13.1 | Water spray #6 |  | Drag | 0 | 0 | <100 | 0 | - | 2 | 0/-
13.2 | Soak |  | Drag | 0 | 0 | <100 | 0 | - | 60 | 0/≥80
14.1 | Drag block #1 (Complete three consecutive brake applications at the same speed, then proceed to the next speed level) | 9 | Drag | 1, 3, 5 | 0.5 | 5 | PP2.5 | Pressure | - | 0/≥80
14.2 |  | 9 | Drag | 1, 3, 5 | 0.5 | 5 | PP10 | Pressure | - | 0/≥80
14.3 |  | 9 | Drag | 1, 3, 5 | 0.5 | 5 | PP5 | Pressure | - | 0/≥80
14.4 |  | 9 | Drag | 1, 3, 5 | 0.5 | 5 | PP7.5 | Pressure | - | 0/≥80
14.5 |  | 9 | Drag | 1, 3, 5 | 0.5 | 5 | PP2.5 | Pressure | - | 0/≥80
14.6 |  | 9 | Drag | 1, 3, 5 | 0.5 | 5 | PP7.5 | Pressure | - | 0/≥80
14.7 |  | 9 | Drag | 1, 3, 5 | 0.5 | 5 | PP5 | Pressure | - | 0/≥80
15.1 | Dynamic groan block #1 | 3 | Decel | 50 | 0.5 | 25 | 0.4g | - | - | 15/50
15.2 |  | 3 | Decel | 50 | 0.5 | 25 | 0.5g | - | - | 15/50
15.3 |  | 3 | Decel | 50 | 0.5 | 25 | 0.6g | - | - | 15/50
15.4 |  | 3 | Decel | 70 | 0.5 | 25 | 0.4g | - | - | 15/50
15.5 |  | 3 | Decel | 70 | 0.5 | 25 | 0.5g | - | - | 15/50
15.6 |  | 3 | Decel | 70 | 0.5 | 25 | 0.6g | - | - | 15/50
16.1 | Dynamic groan block #2 | 3 | Decel | 50 | 0.5 | 100 | 0.4g | - | - | 15/50
16.2 |  | 3 | Decel | 50 | 0.5 | 100 | 0.5g | - | - | 15/50
16.3 |  | 3 | Decel | 50 | 0.5 | 100 | 0.6g | - | - | 15/50
16.4 |  | 3 | Decel | 70 | 0.5 | 100 | 0.4g | - | - | 15/50
16.5 |  | 3 | Decel | 70 | 0.5 | 100 | 0.5g | - | - | 15/50
16.6 |  | 3 | Decel | 70 | 0.5 | 100 | 0.6g | - | - | 15/50
17 | Final inspection and verification of noise background | (Optional) Measure rotor (drum) and pads (lining) for thickness and weight Perform thorough inspection of the fixture, preloading, test hardware, microphone, and accelerometers per the test request Take digital photos to document the test setup Perform microphone and accelerometer calibrations Perform background noise check with the cooling air on item per 7.3.3 (선택 사항) 로터(드럼)와 패드(라이닝)의 두께와 무게를 측정합니다. 테스트 요청에 따라 고정 장치, 예압, 테스트 하드웨어, 마이크 및 가속도계를 철저히 검사합니다. 테스트 설정을 기록하기 위해 디지털 사진을 촬영합니다. 마이크와 가속도계 교정을 수행합니다. 7.3.3항에 따라 냉각 공기를 사용하여 배경 소음 점검을 수행합니다.